## Digital Sensor Module Order BOM
Comment | Description | Designator | Footprint | LibRef | Quantity | VALUE
100nF | CAP CER 0402 100nF 16V 10% X7R | C1, C2, C3, C4, C9, C10 | C0402 | GRM155R71C104KA88D | 6 | 100nF
EEE-1VA101XP | CAP ALUM 100UF 35V 20% SMD | C6 | EEE-1VA101XP | EEE-1VA101XP | 1 | 100uF
10uF 50V | CAP CER 10UF 50V 10% X5R 1206 | C7 | C1206 | CL31A106KBHNNNE | 1 | 10uF 50V
0603 | CAP CER 22UF 6.3V 10% X5R 0805 | C8 | C0805 | CL21A226KQQNNNE | 1 | 22uF
5988140107F | LED 0805 Yellow | D1, D2 | LED2012120 | 5988140107F | 2 | 5988140107F
BLM15HG601SN1D | BLM15HG601SN1D | FB1 | BLM18PG121SN1D | BLM15HG601SN1D | 1
M3 Hole | 3mm Hole | H1, H2 | Hole-3mm | Hole | 2
FTSH-105-XX-X-DV |  | J1 | FTSH-105-XX-X-DV | ARM Cortex JTAG-DEBUG Header | 1
VLS252012T-2R2M1R3 | VLS252012T-2R2M1R3 | L1 | VLS252012T-2R2M1R3 | VLS252012T-2R2M1R3 | 1 | 2.2uH
Molex 0705430003 | Molex 4 Pin Clip Connector | M1, M2, M3, M4 | 4POL254 | Molex 0705430003 Alt | 4
Header 5X2 | Header, 5-Pin, Dual row | P1 | HDR2X5 | Header 5X2 | 1
Molex 0705530003 | Molex 0705530003 Right Angle 2.54mm Shrouded Header | P4 | 0705530003 | 0705530003 | 1
Molex 0705530001 | Molex 0705530002 Right Angle 2.54mm Shrouded Header | P11 | 0705530001 | 0705530001 | 1
4.7K | RES 0603 4.7K 100mW 1% | R1, R2, R5, R6, R7, R8, R9, R10, R11, R12 | R0603 | ERJ3EKF4701V | 10 | 4.7K
1K | RES 0603 1K 100mW 1% | R3, R13, R14 | R0603 | ERJ-3EKF1001V | 3 | 1K
100K | RES 100K OHM 1/10W 1% 0603 SMD | R4 | R0603 | RC0603FR-07100KL | 1 | 100K
TL3301AF160QG | TL3301AF160QG | SW1 | TL3301AF160QG | TL3301AF160QG | 1
MKL05Z16VFK4 - VQFN24 | ARM Cortex M0+ | U1 | 98ASA00474D | MKL05Z16VFK4 - 24 Pin VQFN | 1
TPS62162DSG |  | U2 | DSG8-1600X900TP | TPS62162SOP | 1
ADUM3210BRZ-RL7 | DGTL ISO 2.5KV GEN PURP 8SOIC | U3 | ADUM3210BRZ-RL7 | ADUM3210BRZ-RL7 | 1
PCA9518APW | IC I2C HUB 5CH EXPANDBL 20-TSSOP | U4 | PCA9518APW,512 | PCA9518APW512 | 1